## KSS
Приложение № 18
1. Затваряне на устието на вентилационна шахта при Жила 3 хор.160
1 | Разриване с булдозер на земно-скални почви за вр.път c L=70м | м3 | 112 | 1.31 | СЕК 01.346 | 146.72
2 | Натоварване разгърмяна скална маса с багер - рудн. отп. маса | м3 | 481 | 3.4 | СЕК 01.324 | 1635.4
3 | Транспорт скална маса (481м3 х 1.75т/м3) на 4.2 км | т | 841.75 | 1.14 | *000000001 | 959.595
4 | Разриване с булдозер на земно-скални почви | м3 | 481 | 1.42 | СЕК 01.357 | 683.02
5 | Изкоп с багер в з.почви на транспорт (за наноси) | м3 | 18 | 1.69 | СЕК 01.314 | 30.42
6 | Транспорт на наноси /18,0м3 х 1.60т/м3/ от 19.5км | т | 28.8 | 7.2 | *000000002 | 207.36
7 | Размесване на наноси | дка | 0.18 | 1137.15 | *000000003 | 204.687
8 | Биологична рекултивация (затревяване) | дка | 0.18 | 216.19 | *000000004 | 38.9142
9 | Поливане с автоцистерна с маркуч | дка | 0.18 | 37.76 | *000000005 | 6.7968
| Всичко т.1. |  |  |  |  | 3912.92
2. Затваряне на щолня на хор.220 - жила №4
1 | Доставка и монтаж на РЕ тръби Ф500 | м | 12 | 117.69 | *000000006 | 1412.28
2 | Натоварване разгърмяна скална маса с багер - рудн. отп. маса | м3 | 97.2 | 3.4 | СЕК 01.324 | 330.48
3 | Транспорт скална маса (97,2м3 х 1.75т/м3) на 4.2 км | т | 170.1 | 1.14 | *000000001 | 193.914
4 | Ръчно прехвърляне на рудн.маса навътре в щолнята | м3 | 97.2 | 17.99 | *000000007 | 1748.628
5 | Компресор подвижен 5 м3/мин за вентилация | мсм | 5 | 150 | *000000008 | 750
| Всичко т.2. |  |  |  |  | 4435.302
3. Затваряне на входа на щолня на хор.170 - жила №5
1 | Разриване с булдозер земно-скални почви за вр.път c L=800м | м3 | 1280 | 1.31 | СЕК 01.346 | 1676.8
2 | Изкоп в ск.почви с компресор и пробивен чук | м3 | 16 | 99 | *000000009 | 1584
3 | Натоварване разгърмяна скална маса с багер - рудн. отп. маса | м3 | 97.2 | 3.4 | СЕК 01.324 | 330.48
4 | Транспорт скална маса (97.2м3 х 1.75т/м3) на 4.2 км | т | 170.1 | 1.14 | *000000001 | 193.914
5 | Ръчно прехвърляне на рудн.маса навътре в щолнята | м3 | 78 | 17.99 | *000000007 | 1403.22
6 | Компресор подвижен 5 м3/мин за вентилация | мсм | 5 | 150 | *000000008 | 750
7 | Оформяне на откосите на входа с багер | м3 | 19.2 | 2.28 | *000000010 | 43.776
8 | Изкоп с багер в з.почви на транспорт (за наноси) | м3 | 6 | 1.69 | СЕК 01.314 | 10.14
9 | Транспорт на наноси /6,0м3 х 1.60т/м3/ от 19.5км | т | 9.6 | 7.2 | *000000002 | 69.12
10 | Размесване на наноси | дка | 0.07 | 1137.15 | *000000003 | 79.6005
11 | Биологична рекултивация (затревяване) | дка | 0.07 | 216.19 | *000000004 | 15.1333
12 | Поливане с автоцистерна с маркуч | дка | 0.07 | 37.76 | *000000005 | 2.6432
| Всичко т.3. |  |  |  |  | 6158.82
4. Затваряне на входа на щолня на хор.220 - жила №5
1 | Разриване с булдозер земно-скални почви за вр.път c L=150м | м3 | 240 | 1.31 | СЕК 01.346 | 314.4
2 | Изкоп в ск.почви с компресор и пробивен чук | м3 | 6 | 99 | *000000009 | 594
3 | Натоварване разгърмяна скална маса с багер - рудн. отп. маса | м3 | 97.2 | 3.4 | СЕК 01.324 | 330.48
4 | Транспорт скална маса (97.2м3 х 1.75т/м3) на 4.2 км | т | 170.1 | 1.14 | *000000001 | 193.914
5 | Ръчно прехвърляне на рудн.маса навътре в щолнята | м3 | 78 | 17.99 | *000000007 | 1403.22
6 | Компресор подвижен 5 м3/мин за вентилация | мсм | 5 | 150 | *000000008 | 750
7 | Оформяне на откосите на входа с багер | м3 | 19.2 | 2.28 | *000000010 | 43.776
8 | Изкоп с багер в з.почви на транспорт (за наноси) | м3 | 6 | 1.69 | СЕК 01.314 | 10.14
9 | Транспорт на наноси /6,0м3 х 1.60т/м3/ от 19.5км | т | 9.6 | 7.2 | *000000002 | 69.12
10 | Размесване на наноси | дка | 0.07 | 1137.15 | *000000003 | 79.6005
11 | Биологична рекултивация (затревяване) | дка | 0.07 | 216.19 | *000000004 | 15.1333
12 | Поливане с автоцистерна с маркуч | дка | 0.07 | 37.76 | *000000005 | 2.6432
| Всичко т.4. |  |  |  |  | 3806.42
5. Затваряне на входа на щолня на хор.250 - жила №5
1 | Разриване с булдозер земно-скални почви за вр.път c L=500м | м3 | 800 | 1.31 | СЕК 01.346 | 1048
2 | Изкоп в ск.почви с компресор и пробивен чук | м3 | 14 | 99 | *000000009 | 1386
3 | Натоварване разгърмяна скална маса с багер - рудн. отп. маса | м3 | 97.2 | 3.4 | СЕК 01.324 | 330.48
4 | Транспорт скална маса (97.2м3 х 1.75т/м3) на 4.2 км | т | 170.1 | 1.14 | *000000001 | 193.914
5 | Ръчно прехвърляне на рудн.маса навътре в щолнята | м3 | 78 | 17.99 | *000000007 | 1403.22
6 | Компресор подвижен 5 м3/мин за вентилация | мсм | 5 | 150 | *000000008 | 750
7 | Оформяне на откосите на входа с багер | м3 | 19.2 | 2.28 | *000000010 | 43.776
8 | Изкоп с багер в з.почви на транспорт (за наноси) | м3 | 6 | 1.69 | СЕК 01.314 | 10.14
9 | Транспорт на наноси /6,0м3 х 1.60т/м3/ от 19.5км | т | 9.6 | 7.2 | *000000002 | 69.12
10 | Размесване на наноси | дка | 0.07 | 1137.15 | *000000003 | 79.6005
11 | Биологична рекултивация (затревяване) | дка | 0.07 | 216.19 | *000000004 | 15.1333
12 | Поливане с автоцистерна с маркуч | дка | 0.07 | 37.76 | *000000005 | 2.6432
| Всичко т.5. |  |  |  |  | 5332.02
6. Затваряне на устието на К-1 от хор.350 на жила №5 (достъп откъм с.Габерово)
1 | Разриване с булдозер на земно-скални почви за вр.път c L=3150м | м3 | 5040 | 1.31 | СЕК 01.346 | 6602.4
2 | Натоварване разгърмяна скална маса с багер - рудн. отп. маса | м3 | 344 | 3.4 | СЕК 01.324 | 1169.6
3 | Транспорт скална маса (344м3 х 1.75т/м3) на 6.2 км | т | 602 | 1.54 | *000000011 | 927.08
4 | Разриване с булдозер на земно-скални почви | м3 | 344 | 1.42 | СЕК 01.357 | 488.48
5 | Изкоп с багер в з.почви на транспорт (за наноси) | м3 | 9.6 | 1.69 | СЕК 01.314 | 16.224
6 | Транспорт на наноси /9.60м3 х 1.60т/м3/ от 19.5км | т | 15.36 | 7.2 | *000000002 | 110.592
7 | Размесване на наноси | дка | 0.07 | 1137.15 | *000000003 | 79.6005
8 | Биологична рекултивация (затревяване) | дка | 0.07 | 216.19 | *000000004 | 15.1333
9 | Поливане с автоцистерна с маркуч | дка | 0.07 | 37.76 | *000000005 | 2.6432
| Всичко т.6. |  |  |  |  | 9411.74
7. Затваряне на устието на К-2 от хор.400 на жила №5 (достъп откъм с.Габерово)
1 | Разриване с булдозер на земно-скални почви за вр.път c L=100м | м3 | 160 | 1.31 | СЕК 01.346 | 209.6
2 | Натоварване разгърмяна скална маса с багер - рудн. отп. маса | м3 | 344 | 3.4 | СЕК 01.324 | 1169.6
3 | Транспорт скална маса (344м3 х 1.75т/м3) на 6.2 км | т | 602 | 1.54 | *000000011 | 927.08
4 | Разриване с булдозер на земно-скални почви | м3 | 344 | 1.42 | СЕК 01.357 | 488.48
5 | Изкоп с багер в з.почви на транспорт (за наноси) | м3 | 9.6 | 1.69 | СЕК 01.314 | 16.224
6 | Транспорт на наноси /9.60м3 х 1.60т/м3/ от 19.5км | т | 15.36 | 7.2 | *000000002 | 110.592
7 | Размесване на наноси | дка | 0.07 | 1137.15 | *000000003 | 79.6005
8 | Биологична рекултивация (затревяване) | дка | 0.07 | 216.19 | *000000004 | 15.1333
9 | Поливане с автоцистерна с маркуч | дка | 0.07 | 37.76 | *000000005 | 2.6432
| Всичко т.7. |  |  |  |  | 3018.94
8. Затваряне на устието на К-3 от хор.400 на жила №5 (достъп откъм с.Габерово)
1 | Разриване с булдозер на земно-скални почви за вр.път c L=200м | м3 | 320 | 1.31 | СЕК 01.346 | 419.2
2 | Натоварване разгърмяна скална маса с багер - рудн. отп. маса | м3 | 344 | 3.4 | СЕК 01.324 | 1169.6
3 | Транспорт скална маса (344м3 х 1.75т/м3) на 6.2 км | т | 602 | 1.54 | *000000011 | 927.08
4 | Разриване с булдозер на земно-скални почви | м3 | 344 | 1.42 | СЕК 01.357 | 488.48
5 | Изкоп с багер в з.почви на транспорт (за наноси) | м3 | 9.6 | 1.69 | СЕК 01.314 | 16.224
6 | Транспорт на наноси /9.60м3 х 1.60т/м3/ от 19.5км | т | 15.36 | 7.2 | *000000002 | 110.592
7 | Размесване на наноси | дка | 0.07 | 1137.15 | *000000003 | 79.6005
8 | Биологична рекултивация (затревяване) | дка | 0.07 | 216.19 | *000000004 | 15.1333
9 | Поливане с автоцистерна с маркуч | дка | 0.07 | 37.76 | *000000005 | 2.6432
| Всичко т.8. |  |  |  |  | 3228.54
9. Затваряне на устието на К-4 от хор.400 на жила №5 (достъп откъм с.Габерово)
1 | Разриване с булдозер на земно-скални почви за вр.път c L=100м | м3 | 160 | 1.31 | СЕК 01.346 | 209.6
2 | Натоварване разгърмяна скална маса с багер - рудн. отп. маса | м3 | 344 | 3.4 | СЕК 01.324 | 1169.6
3 | Транспорт скална маса (344м3 х 1.75т/м3) на 6.2 км | т | 602 | 1.54 | *000000011 | 927.08
4 | Разриване с булдозер на земно-скални почви | м3 | 344 | 1.42 | СЕК 01.357 | 488.48
5 | Изкоп с багер в з.почви на транспорт (за наноси) | м3 | 9.6 | 1.69 | СЕК 01.314 | 16.224
6 | Транспорт на наноси /9.60м3 х 1.60т/м3/ от 19.5км | т | 15.36 | 7.2 | *000000002 | 110.592
7 | Размесване на наноси | дка | 0.07 | 1137.15 | *000000003 | 79.6005
8 | Биологична рекултивация (затревяване) | дка | 0.07 | 216.19 | *000000004 | 15.1333
9 | Поливане с автоцистерна с маркуч | дка | 0.07 | 37.76 | *000000005 | 2.6432
| Всичко т.9. |  |  |  |  | 3018.94
10. Затваряне на устието на К-5 от хор.400 на жила №5 (достъп откъм с.Габерово)
1 | Разриване с булдозер на земно-скални почви за вр.път c L=100м | м3 | 160 | 1.31 | СЕК 01.346 | 209.6
2 | Натоварване разгърмяна скална маса с багер - рудн. отп. маса | м3 | 344 | 3.4 | СЕК 01.324 | 1169.6
3 | Транспорт скална маса (344м3 х 1.75т/м3) на 6.2 км | т | 602 | 1.54 | *000000011 | 927.08
4 | Разриване с булдозер на земно-скални почви | м3 | 344 | 1.42 | СЕК 01.357 | 488.48
5 | Изкоп с багер в з.почви на транспорт (за наноси) | м3 | 9.6 | 1.69 | СЕК 01.314 | 16.224
6 | Транспорт на наноси /9.60м3 х 1.60т/м3/ от 19.5км | т | 15.36 | 7.2 | *000000002 | 110.592
7 | Размесване на наноси | дка | 0.07 | 1137.15 | *000000003 | 79.6005
8 | Биологична рекултивация (затревяване) | дка | 0.07 | 216.19 | *000000004 | 15.1333
9 | Поливане с автоцистерна с маркуч | дка | 0.07 | 37.76 | *000000005 | 2.6432
| Всичко т.10. |  |  |  |  | 3018.94
11. Затваряне на устието на К-6 от хор.400 на жила №5 (достъп откъм с.Габерово)
1 | Разриване с булдозер на земно-скални почви за вр.път c L=150м | м3 | 240 | 1.31 | СЕК 01.346 | 314.4
2 | Натоварване разгърмяна скална маса с багер - рудн. отп. маса | м3 | 344 | 3.4 | СЕК 01.324 | 1169.6
3 | Транспорт скална маса (344м3 х 1.75т/м3) на 6.2 км | т | 602 | 1.54 | *000000011 | 927.08
4 | Разриване с булдозер на земно-скални почви | м3 | 344 | 1.42 | СЕК 01.357 | 488.48
5 | Изкоп с багер в з.почви на транспорт (за наноси) | м3 | 9.6 | 1.69 | СЕК 01.314 | 16.224
6 | Транспорт на наноси /9.60м3 х 1.60т/м3/ от 19.5км | т | 15.36 | 7.2 | *000000002 | 110.592
7 | Размесване на наноси | дка | 0.07 | 1137.15 | *000000003 | 79.6005
8 | Биологична рекултивация (затревяване) | дка | 0.07 | 216.19 | *000000004 | 15.1333
9 | Поливане с автоцистерна с маркуч | дка | 0.07 | 37.76 | *000000005 | 2.6432
| Всичко т.11. |  |  |  |  | 3123.74
12. Затваряне на устието на К-7 от хор.400 на жила №5 (достъп откъм с.Габерово)
1 | Разриване с булдозер на земно-скални почви за вр.път c L=200м | м3 | 320 | 1.31 | СЕК 01.346 | 419.2
2 | Натоварване разгърмяна скална маса с багер - рудн. отп. маса | м3 | 344 | 3.4 | СЕК 01.324 | 1169.6
3 | Транспорт скална маса (344м3 х 1.75т/м3) на 6.2 км | т | 602 | 1.54 | *000000011 | 927.08
4 | Разриване с булдозер на земно-скални почви | м3 | 344 | 1.42 | СЕК 01.357 | 488.48
5 | Изкоп с багер в з.почви на транспорт (за наноси) | м3 | 9.6 | 1.69 | СЕК 01.314 | 16.224
6 | Транспорт на наноси /9.60м3 х 1.60т/м3/ от 19.5км | т | 15.36 | 7.2 | *000000002 | 110.592
7 | Размесване на наноси | дка | 0.07 | 1137.15 | *000000003 | 79.6005
8 | Биологична рекултивация (затревяване) | дка | 0.07 | 216.19 | *000000004 | 15.1333
9 | Поливане с автоцистерна с маркуч | дка | 0.07 | 37.76 | *000000005 | 2.6432
| Всичко т.12. |  |  |  |  | 3228.54
13. Затваряне на устието на К-1а от хор.264 на жила №6
1 | Разриване с булдозер на земно-скални почви за вр.път c L=1100м | м3 | 1760 | 1.31 | СЕК 01.346 | 2305.6
2 | Изкоп в ск.почви с компресор и пробивен чук | м3 | 12 | 99 | *000000009 | 1188
3 | Натоварване разгърмяна скална маса с багер - рудн. отп. маса | м3 | 344 | 3.4 | СЕК 01.324 | 1169.6
4 | Транспорт скална маса (344м3 х 1.75т/м3) на 6.2 км | т | 602 | 1.54 | *000000011 | 927.08
5 | Разриване с булдозер на земно-скални почви | м3 | 344 | 1.42 | СЕК 01.357 | 488.48
6 | Изкоп с багер в з.почви на транспорт (за наноси) | м3 | 9.6 | 1.69 | СЕК 01.314 | 16.224
7 | Транспорт на наноси /9.60м3 х 1.60т/м3/ от 19.5км | т | 15.36 | 7.2 | *000000002 | 110.592
8 | Размесване на наноси | дка | 0.07 | 1137.15 | *000000003 | 79.6005
9 | Биологична рекултивация (затревяване) | дка | 0.07 | 216.19 | *000000004 | 15.1333
10 | Поливане с автоцистерна с маркуч | дка | 0.07 | 37.76 | *000000005 | 2.6432
| Всичко т.13. |  |  |  |  | 6302.94
14. Затваряне на устието на К-1б от хор.264 на жила №6
1 | Разриване с булдозер на земно-скални почви за вр.път c L=100м | м3 | 160 | 1.31 | СЕК 01.346 | 209.6
2 | Натоварване разгърмяна скална маса с багер - рудн. отп. маса | м3 | 344 | 3.4 | СЕК 01.324 | 1169.6
3 | Транспорт скална маса (344м3 х 1.75т/м3) на 6.2 км | т | 602 | 1.54 | *000000011 | 927.08
4 | Разриване с булдозер на земно-скални почви | м3 | 344 | 1.42 | СЕК 01.357 | 488.48
5 | Изкоп с багер в з.почви на транспорт (за наноси) | м3 | 9.6 | 1.69 | СЕК 01.314 | 16.224
6 | Транспорт на наноси /9.60м3 х 1.60т/м3/ от 19.5км | т | 15.36 | 7.2 | *000000002 | 110.592
7 | Размесване на наноси | дка | 0.07 | 1137.15 | *000000003 | 79.6005
8 | Биологична рекултивация (затревяване) | дка | 0.07 | 216.19 | *000000004 | 15.1333
9 | Поливане с автоцистерна с маркуч | дка | 0.07 | 37.76 | *000000005 | 2.6432
| Всичко т.14. |  |  |  |  | 3018.94
15. Затваряне на устието на К-1а от хор.313 на жила №6
1 | Разриване с булдозер на земно-скални почви за вр.път c L=50м | м3 | 80 | 1.31 | СЕК 01.346 | 104.8
2 | Натоварване разгърмяна скална маса с багер - рудн. отп. маса | м3 | 344 | 3.4 | СЕК 01.324 | 1169.6
3 | Транспорт скална маса (344м3 х 1.75т/м3) на 6.2 км | т | 602 | 1.54 | *000000011 | 927.08
4 | Разриване с булдозер на земно-скални почви | м3 | 344 | 1.42 | СЕК 01.357 | 488.48
5 | Изкоп с багер в з.почви на транспорт (за наноси) | м3 | 9.6 | 1.69 | СЕК 01.314 | 16.224
6 | Транспорт на наноси /9.60м3 х 1.60т/м3/ от 19.5км | т | 15.36 | 7.2 | *000000002 | 110.592
7 | Размесване на наноси | дка | 0.07 | 1137.15 | *000000003 | 79.6005
8 | Биологична рекултивация (затревяване) | дка | 0.07 | 216.19 | *000000004 | 15.1333
9 | Поливане с автоцистерна с маркуч | дка | 0.07 | 37.76 | *000000005 | 2.6432
| Всичко т.15. |  |  |  |  | 2914.14
16. Затваряне на устието на К-1б от хор.313 на жила №6
1 | Разриване с булдозер на земно-скални почви за вр.път c L=50м | м3 | 80 | 1.31 | СЕК 01.346 | 104.8
2 | Натоварване разгърмяна скална маса с багер - рудн. отп. маса | м3 | 344 | 3.4 | СЕК 01.324 | 1169.6
3 | Транспорт скална маса (344м3 х 1.75т/м3) на 6.2 км | т | 602 | 1.54 | *000000011 | 927.08
4 | Разриване с булдозер на земно-скални почви | м3 | 344 | 1.42 | СЕК 01.357 | 488.48
5 | Изкоп с багер в з.почви на транспорт (за наноси) | м3 | 9.6 | 1.69 | СЕК 01.314 | 16.224
6 | Транспорт на наноси /9.60м3 х 1.60т/м3/ от 19.5км | т | 15.36 | 7.2 | *000000002 | 110.592
7 | Размесване на наноси | дка | 0.07 | 1137.15 | *000000003 | 79.6005
8 | Биологична рекултивация (затревяване) | дка | 0.07 | 216.19 | *000000004 | 15.1333
9 | Поливане с автоцистерна с маркуч | дка | 0.07 | 37.76 | *000000005 | 2.6432
| Всичко т.16. |  |  |  |  | 2914.14
17. Затваряне на устието на К-1 от хор.313 на жила №6
1 | Разриване с булдозер на земно-скални почви за вр.път c L=50м | м3 | 80 | 1.31 | СЕК 01.346 | 104.8
2 | Натоварване разгърмяна скална маса с багер - рудн. отп. маса | м3 | 344 | 3.4 | СЕК 01.324 | 1169.6
3 | Транспорт скална маса (344м3 х 1.75т/м3) на 6.2 км | т | 602 | 1.54 | *000000011 | 927.08
4 | Разриване с булдозер на земно-скални почви | м3 | 344 | 1.42 | СЕК 01.357 | 488.48
5 | Изкоп с багер в з.почви на транспорт (за наноси) | м3 | 9.6 | 1.69 | СЕК 01.314 | 16.224
6 | Транспорт на наноси /9.60м3 х 1.60т/м3/ от 19.5км | т | 15.36 | 7.2 | *000000002 | 110.592
7 | Размесване на наноси | дка | 0.07 | 1137.15 | *000000003 | 79.6005
8 | Биологична рекултивация (затревяване) | дка | 0.07 | 216.19 | *000000004 | 15.1333
9 | Поливане с автоцистерна с маркуч | дка | 0.07 | 37.76 | *000000005 | 2.6432
| Всичко т.17. |  |  |  |  | 2914.14
18. Затваряне на устието на К-1 от хор.363 на жила №6
1 | Разриване с булдозер на земно-скални почви за вр.път c L=150м | м3 | 240 | 1.31 | СЕК 01.346 | 314.4
2 | Натоварване разгърмяна скална маса с багер - рудн. отп. маса | м3 | 344 | 3.4 | СЕК 01.324 | 1169.6
3 | Транспорт скална маса (344м3 х 1.75т/м3) на 6.2 км | т | 602 | 1.54 | *000000011 | 927.08
4 | Разриване с булдозер на земно-скални почви | м3 | 344 | 1.42 | СЕК 01.357 | 488.48
5 | Изкоп с багер в з.почви на транспорт (за наноси) | м3 | 9.6 | 1.69 | СЕК 01.314 | 16.224
6 | Транспорт на наноси /9.60м3 х 1.60т/м3/ от 19.5км | т | 15.36 | 7.2 | *000000002 | 110.592
7 | Размесване на наноси | дка | 0.07 | 1137.15 | *000000003 | 79.6005
8 | Биологична рекултивация (затревяване) | дка | 0.07 | 216.19 | *000000004 | 15.1333
9 | Поливане с автоцистерна с маркуч | дка | 0.07 | 37.76 | *000000005 | 2.6432
| Всичко т.18. |  |  |  |  | 3123.74
19. Затваряне на устието на К-1 от хор.410 на жила №6
1 | Разриване с булдозер на земно-скални почви за вр.път c L=1500м | м3 | 2400 | 1.31 | СЕК 01.346 | 3144
2 | Изкоп в ск.почви с компресор и пробивен чук | м3 | 18 | 99 | *000000009 | 1782
3 | Натоварване разгърмяна скална маса с багер - рудн. отп. маса | м3 | 344 | 3.4 | СЕК 01.324 | 1169.6
4 | Транспорт скална маса (344м3 х 1.75т/м3) на 6.2 км | т | 602 | 1.54 | *000000011 | 927.08
5 | Разриване с булдозер на земно-скални почви | м3 | 344 | 1.42 | СЕК 01.357 | 488.48
6 | Изкоп с багер в з.почви на транспорт (за наноси) | м3 | 9.6 | 1.69 | СЕК 01.314 | 16.224
7 | Транспорт на наноси /9.60м3 х 1.60т/м3/ от 19.5км | т | 15.36 | 7.2 | *000000002 | 110.592
8 | Размесване на наноси | дка | 0.07 | 1137.15 | *000000003 | 79.6005
9 | Биологична рекултивация (затревяване) | дка | 0.07 | 216.19 | *000000004 | 15.1333
10 | Поливане с автоцистерна с маркуч | дка | 0.07 | 37.76 | *000000005 | 2.6432
| Всичко т.19. |  |  |  |  | 7735.34
20. Затваряне на устието на К-2 от хор.410 на жила №6
1 | Разриване с булдозер на земно-скални почви за вр.път c L=50м | м3 | 80 | 1.31 | СЕК 01.346 | 104.8
2 | Натоварване разгърмяна скална маса с багер - рудн. отп. маса | м3 | 344 | 3.4 | СЕК 01.324 | 1169.6
3 | Транспорт скална маса (344м3 х 1.75т/м3) на 6.2 км | т | 602 | 1.54 | *000000011 | 927.08
4 | Разриване с булдозер на земно-скални почви | м3 | 344 | 1.42 | СЕК 01.357 | 488.48
5 | Изкоп с багер в з.почви на транспорт (за наноси) | м3 | 9.6 | 1.69 | СЕК 01.314 | 16.224
6 | Транспорт на наноси /9.60м3 х 1.60т/м3/ от 19.5км | т | 15.36 | 7.2 | *000000002 | 110.592
7 | Размесване на наноси | дка | 0.07 | 1137.15 | *000000003 | 79.6005
8 | Биологична рекултивация (затревяване) | дка | 0.07 | 216.19 | *000000004 | 15.1333
9 | Поливане с автоцистерна с маркуч | дка | 0.07 | 37.76 | *000000005 | 2.6432
| Всичко т.20. |  |  |  |  | 2914.14
21. Затваряне на устието на К-1 от хор.460 на жила №6
1 | Разриване с булдозер на земно-скални почви за вр.път c L=150м | м3 | 240 | 1.31 | СЕК 01.346 | 314.4
2 | Натоварване разгърмяна скална маса с багер - рудн. отп. маса | м3 | 344 | 3.4 | СЕК 01.324 | 1169.6
3 | Транспорт скална маса (344м3 х 1.75т/м3) на 6.2 км | т | 602 | 1.54 | *000000011 | 927.08
4 | Разриване с булдозер на земно-скални почви | м3 | 344 | 1.42 | СЕК 01.357 | 488.48
5 | Изкоп с багер в з.почви на транспорт (за наноси) | м3 | 9.6 | 1.69 | СЕК 01.314 | 16.224
6 | Транспорт на наноси /9.60м3 х 1.60т/м3/ от 19.5км | т | 15.36 | 7.2 | *000000002 | 110.592
7 | Размесване на наноси | дка | 0.07 | 1137.15 | *000000003 | 79.6005
8 | Биологична рекултивация (затревяване) | дка | 0.07 | 216.19 | *000000004 | 15.1333
9 | Поливане с автоцистерна с маркуч | дка | 0.07 | 37.76 | *000000005 | 2.6432
| Всичко т.21. |  |  |  |  | 3123.74
22. Затваряне на входа на щолня на хор.310 - жила №32
1 | Разриване с булдозер земно-скални почви за вр.път c L=3150м | м3 | 5040 | 1.31 | СЕК 01.346 | 6602.4
2 | Изкоп в ск.почви с компресор и пробивен чук | м3 | 15 | 99 | *000000009 | 1485
3 | Натоварване разгърмяна скална маса с багер - рудн. отп. маса | м3 | 97.2 | 3.4 | СЕК 01.324 | 330.48
4 | Транспорт скална маса (97.2м3 х 1.75т/м3) на 4.2 км | т | 170.1 | 1.14 | *000000001 | 193.914
5 | Ръчно прехвърляне на рудн.маса навътре в щолнята | м3 | 78 | 17.99 | *000000007 | 1403.22
6 | Компресор подвижен 5 м3/мин за вентилация | мсм | 5 | 150 | *000000008 | 750
7 | Оформяне на откосите на входа с багер | м3 | 19.2 | 2.28 | *000000010 | 43.776
8 | Изкоп с багер в з.почви на транспорт (за наноси) | м3 | 6 | 1.69 | СЕК 01.314 | 10.14
9 | Транспорт на наноси /6,0м3 х 1.60т/м3/ от 19.5км | т | 9.6 | 7.2 | *000000002 | 69.12
10 | Размесване на наноси | дка | 0.07 | 1137.15 | *000000003 | 79.6005
11 | Биологична рекултивация (затревяване) | дка | 0.07 | 216.19 | *000000004 | 15.1333
12 | Поливане с автоцистерна с маркуч | дка | 0.07 | 37.76 | *000000005 | 2.6432
| Всичко т.22. |  |  |  |  | 10985.42
23. Затваряне на входа на щолня на хор.360 - жила №32
1 | Разриване с булдозер земно-скални почви за вр.път c L=50м | м3 | 80 | 1.31 | СЕК 01.346 | 104.8
2 | Натоварване разгърмяна скална маса с багер - рудн. отп. маса | м3 | 97.2 | 3.4 | СЕК 01.324 | 330.48
3 | Транспорт скална маса (97.2м3 х 1.75т/м3) на 4.2 км | т | 170.1 | 1.14 | *000000001 | 193.914
4 | Ръчно прехвърляне на рудн.маса навътре в щолнята | м3 | 78 | 17.99 | *000000007 | 1403.22
5 | Компресор подвижен 5 м3/мин за вентилация | мсм | 5 | 150 | *000000008 | 750
6 | Оформяне на откосите на входа с багер | м3 | 19.2 | 2.28 | *000000010 | 43.776
7 | Изкоп с багер в з.почви на транспорт (за наноси) | м3 | 6 | 1.69 | СЕК 01.314 | 10.14
8 | Транспорт на наноси /6,0м3 х 1.60т/м3/ от 19.5км | т | 9.6 | 7.2 | *000000002 | 69.12
9 | Размесване на наноси | дка | 0.07 | 1137.15 | *000000003 | 79.6005
10 | Биологична рекултивация (затревяване) | дка | 0.07 | 216.19 | *000000004 | 15.1333
11 | Поливане с автоцистерна с маркуч | дка | 0.07 | 37.76 | *000000005 | 2.6432
| Всичко т.23. |  |  |  |  | 3002.82
24. Затваряне на устието на К-7 от хор.260 на жила №32
1 | Натоварване разгърмяна скална маса с багер - рудн. отп. маса | м3 | 344 | 3.4 | СЕК 01.324 | 1169.6
2 | Транспорт скална маса (344м3 х 1.75т/м3) на 6.2 км | т | 602 | 1.54 | *000000011 | 927.08
3 | Разриване с булдозер на земно-скални почви | м3 | 344 | 1.42 | СЕК 01.357 | 488.48
4 | Изкоп с багер в з.почви на транспорт (за наноси) | м3 | 9.6 | 1.69 | СЕК 01.314 | 16.224
5 | Транспорт на наноси /9.60м3 х 1.60т/м3/ от 19.5км | т | 15.36 | 7.2 | *000000002 | 110.592
6 | Размесване на наноси | дка | 0.07 | 1137.15 | *000000003 | 79.6005
7 | Биологична рекултивация (затревяване) | дка | 0.07 | 216.19 | *000000004 | 15.1333
8 | Поливане с автоцистерна с маркуч | дка | 0.07 | 37.76 | *000000005 | 2.6432
| Всичко т.24. |  |  |  |  | 2809.34
25. Затваряне на устието на вентилационна шахта при Жила 32 над хор.310
1 | Натоварване разгърмяна скална маса с багер - рудн. отп. маса | м3 | 481 | 3.4 | СЕК 01.324 | 1635.4
2 | Транспорт скална маса (481м3 х 1.75т/м3) на 0.5 км | т | 841.75 | 0.4 | *000000012 | 336.7
3 | Разриване с булдозер на земно-скални почви | м3 | 481 | 1.42 | СЕК 01.357 | 683.02
4 | Изкоп с багер в з.почви на транспорт (за наноси) | м3 | 9.6 | 1.69 | СЕК 01.314 | 16.224
5 | Транспорт на наноси /9.60м3 х 1.60т/м3/ от 19.5км | т | 15.36 | 7.2 | *000000002 | 110.592
6 | Размесване на наноси | дка | 0.09 | 1137.15 | *000000003 | 102.3435
7 | Биологична рекултивация (затревяване) | дка | 0.09 | 216.19 | *000000004 | 19.4571
8 | Поливане с автоцистерна с маркуч | дка | 0.09 | 37.76 | *000000005 | 3.3984
| Всичко т.25. |  |  |  |  | 2907.13
26. Затваряне на входа на щолня на хор.242 - жила №43
1 | Разриване с булдозер земно-скални почви за вр.път c L=1100м | м3 | 1760 | 1.31 | СЕК 01.346 | 2305.6
2 | Изкоп в ск.почви с компресор и пробивен чук | м3 | 12 | 99 | *000000009 | 1188
3 | Натоварване разгърмяна скална маса с багер - рудн. отп. маса | м3 | 97.2 | 3.4 | СЕК 01.324 | 330.48
4 | Транспорт скална маса (97.2м3 х 1.75т/м3) на 4.2 км | т | 170.1 | 1.14 | *000000001 | 193.914
5 | Ръчно прехвърляне на рудн.маса навътре в щолнята | м3 | 78 | 17.99 | *000000007 | 1403.22
6 | Компресор подвижен 5 м3/мин за вентилация | мсм | 5 | 150 | *000000008 | 750
7 | Оформяне на откосите на входа с багер | м3 | 19.2 | 2.28 | *000000010 | 43.776
8 | Изкоп с багер в з.почви на транспорт (за наноси) | м3 | 6 | 1.69 | СЕК 01.314 | 10.14
9 | Транспорт на наноси /6,0м3 х 1.60т/м3/ от 19.5км | т | 9.6 | 7.2 | *000000002 | 69.12
10 | Размесване на наноси | дка | 0.07 | 1137.15 | *000000003 | 79.6005
11 | Биологична рекултивация (затревяване) | дка | 0.07 | 216.19 | *000000004 | 15.1333
12 | Поливане с автоцистерна с маркуч | дка | 0.07 | 37.76 | *000000005 | 2.6432
| Всичко т.26. |  |  |  |  | 6391.62
27. Затваряне на входа на щолня на хор.292 - жила №43
1 | Разриване с булдозер земно-скални почви за вр.път c L=800м | м3 | 1280 | 1.31 | СЕК 01.346 | 1676.8
2 | Изкоп в ск.почви с компресор и пробивен чук | м3 | 10 | 99 | *000000009 | 990
3 | Натоварване разгърмяна скална маса с багер - рудн. отп. маса | м3 | 97.2 | 3.4 | СЕК 01.324 | 330.48
4 | Транспорт скална маса (97.2м3 х 1.75т/м3) на 4.2 км | т | 170.1 | 1.14 | *000000001 | 193.914
5 | Ръчно прехвърляне на рудн.маса навътре в щолнята | м3 | 78 | 17.99 | *000000007 | 1403.22
6 | Компресор подвижен 5 м3/мин за вентилация | мсм | 5 | 150 | *000000008 | 750
7 | Оформяне на откосите на входа с багер | м3 | 19.2 | 2.28 | *000000010 | 43.776
8 | Изкоп с багер в з.почви на транспорт (за наноси) | м3 | 6 | 1.69 | СЕК 01.314 | 10.14
9 | Транспорт на наноси /6,0м3 х 1.60т/м3/ от 19.5км | т | 9.6 | 7.2 | *000000002 | 69.12
10 | Размесване на наноси | дка | 0.07 | 1137.15 | *000000003 | 79.6005
11 | Биологична рекултивация (затревяване) | дка | 0.07 | 216.19 | *000000004 | 15.1333
12 | Поливане с автоцистерна с маркуч | дка | 0.07 | 37.76 | *000000005 | 2.6432
| Всичко т.27. |  |  |  |  | 5564.82
28. Запълване обрушовка в у-к "Харман кая" хор.310
1 | Разриване с булдозер земно-скални почви за вр.път c L=220м | м3 | 480 | 1.31 | СЕК 01.346 | 628.8
2 | Натоварване разгърмяна скална маса с багер - рудн. отп. маса | м3 | 4850 | 3.4 | СЕК 01.324 | 16490
3 | Разриване с булдозер земно-скални почви | м3 | 4850 | 1.42 | СЕК 01.357 | 6887
| Всичко т.28. |  |  |  |  | 24005.8
29. Отводнителен канал Кл.1 (стоманобетонов канал с дължина 216.5м - 1,0/1,0м)
1 | Изкоп с багер земно-скални почви (2.0м х 1,30м) | м3 | 553.8 | 1.78 | СЕК 01.312 | 985.764
2 | Разриване с булдозер на земно-скални почви | м3 | 553.8 | 1.42 | СЕК 01.357 | 786.396
3 | Обратно засипване | м3 | 191.7 | 2.07 | *000000013 | 396.819
4 | Подложен бетон | м3 | 31.95 | 131 | СЕК 04.171 | 4185.45
5 | Кофраж | м2 | 1022.4 | 14.3 | СЕК 02.061 | 14620.32
6 | Армировка - стомана АІІІ | кг | 15440.37 | 1.57 | СЕК 03.006 | 24241.3809
7 | Бетон В20 | м3 | 119.8 | 151.92 | СЕК 04.175 | 18200.016
8 | Фуги през 4м - обща дължина 210м | 100м | 2.1 | 116.34 | *000000014 | 244.314
9 | Пердашена циментна замазка вътрешни стени (216.5м х 3,0м) | м2 | 694.5 | 8.32 | *000000015 | 5778.24
| Всичко т.29. |  |  |  |  | 69438.6999
30. Водоприемно съоръжение - преградни стени и дъно
1 | Изкоп с багер земно-скални почви (2.0м х 3.0м) | м3 | 15.6 | 1.78 | СЕК 01.312 | 27.768
2 | Разриване с булдозер на земно-скални почви | м3 | 15.6 | 1.42 | СЕК 01.357 | 22.152
3 | Обратно засипване | м3 | 5.4 | 2.07 | *000000013 | 11.178
4 | Подложен бетон | м3 | 3.5 | 131 | СЕК 04.171 | 458.5
5 | Кофраж | м2 | 28.8 | 14.3 | СЕК 02.061 | 411.84
6 | Армировка - стомана АІІІ | кг | 652.41 | 1.57 | СЕК 03.006 | 1024.2837
7 | Бетон В20 | м3 | 6.6 | 151.92 | СЕК 04.175 | 1002.672
8 | Фуги през - обща дължина 9м | 100м | 0.09 | 116.34 | *000000014 | 10.4706
| Всичко т.30. |  |  |  |  | 2968.8643
31. Тръбен водосток
1 | Разриване с булдозер на земно-скални почви | м3 | 4 | 1.42 | СЕК 01.357 | 5.68
2 | Подложен бетон | м3 | 6 | 131 | СЕК 04.171 | 786
3 | Доставка и монтаж HDРЕ тръба 1200мм(цена за 2 х 600мм х 12м) | м | 24 | 170.84 | *000000016 | 4100.16
| Всичко т.31. |  |  |  |  | 4891.84
32. Отводнителен канал Кл.2 (стоманобетонов канал с дължина 525.3м - 0,7/0,8м)
1 | Изкоп с багер земно-скални почви (2.0м х 1.3м) | м3 | 600 | 1.78 | СЕК 01.312 | 1068
2 | Разриване с булдозер на земно-скални почви | м3 | 600 | 1.42 | СЕК 01.357 | 852
3 | Обратно засипване | м3 | 580 | 2.07 | *000000013 | 1200.6
4 | Подложен бетон | м3 | 62.52 | 131 | СЕК 04.171 | 8190.12
5 | Кофраж | м2 | 1875.6 | 14.3 | СЕК 02.061 | 26821.08
6 | Армировка - стомана АІІІ | кг | 22178.97 | 1.57 | СЕК 03.006 | 34820.9829
7 | Бетон В20 | м3 | 229.24 | 158.54 | СЕК 04.175 | 36343.7096
8 | Фуги през 4м - обща дължина 438м | 100м | 4.38 | 116.34 | *000000014 | 509.5692
9 | Пердашена циментна замазка вътрешни стени (525.3м х 2.3м) | м2 | 1208.19 | 8.32 | *000000015 | 10052.1408
| Всичко т.32 |  |  |  |  | 119858.2025
33. Ограждане обрушовка на жила№4(дължина на обиколката - 710м)
1 | Поставяне на оградни колове стоманобетонни | бр | 120 | 28.19 | *000000017 | 3382.8
2 | Заграждане с шест реда бодлива тел | м | 710 | 6.15 | *000000018 | 4366.5
| Всичко т.33. |  |  |  |  | 7749.3
34. Ограждане обрушовка на жила№5(дължина на обиколката - 620м)
1 | Поставяне на оградни колове стоманобетонни | бр | 100 | 28.19 | *000000017 | 2819
2 | Заграждане с шест реда бодлива тел | м | 620 | 6.15 | *000000018 | 3813
| Всичко т.34 |  |  |  |  | 6632
35. Ограждане обрушовките на хор.310(2 броя, с обща дължина на обиколките - 830м)
1 | Заграждане с шест реда бодлива тел | м | 830 | 6.15 | *000000018 | 5104.5
| Всичко т.35. |  |  |  |  | 5104.5
36. Грижи за растителността за 2-ра и 3-та години
1 | Поливане с автоцистерна с маркуч (2.0дка х 4поливки) | дка | 8 | 37.76 | *000000005 | 302.08
2 | Косене с ръчна коса (2.0дка х 4коситби) | дка | 8 | 28.92 | 901010175 | 231.36
| Всичко т.36 |  |  |  |  | 533.44
| ОБЩО т.1 до т.36 |  |  |  |  | 359499.91
| Печалба /4%/ в/у общо т.1 до т.36 |  |  |  |  | 14379.9964
| Непредвидени разходи в размер на 4% /в/у общо т.1 до т.36 /: |  |  |  |  | 14379.9964
| ОБЩО за обекта с начислени печалба и непредвидени разходи без ДДС: |  |  |  |  | 388259.91
Подпис и печат:
Стефан Даскалов
Управител
"ЕНЕРГО РЕМОНТ СТРОЙ" ЕООД
Дата: 16.07.2014 г.
КСС за обект "Рудник "Маджарово" - Десен бряг - щолни, комини и обрушовки" по ПМС 140/1992г.
№
Наименование
Ед. мярка
Коли- чество
Ед. цена
Основа- ние
Обща стойност