## KSS
Приложение 12 А
КСС - „Мониторинг и поддръжка на хвостохранилища „Мечи дол” и „Чипровци“, Община Чипровци, Област Монтана“
№ | Наименование | Ед. мярка | Количество | Ед. цена | Стойност в лв.
1 | 2 | 3 | 4 | 5 | 7
І. „МОНИТОРИНГ И ПОДДРЪЖКА НА ХВОСТОХРАНИЛИЩЕ „МЕЧИ ДОЛ“
1 | Изкоп с багер в земни почви при нормални условия на отвал. | m3 | 32 |  | 0
2 | Подравняване, изглаждане и ръчно трамбоване на площи и откоси на изкопи и насипи в земни почви. | m2 | 6.75 |  | 0
3 | Кофраж за колони, чашки на колони и подобни. | m2 | 3 |  | 0
4 | Изработка и монтаж на армировка – обикновена и средна сложност от стомана А1 и А2. | kg | 180 |  | 0
5 | Доставка и полагане на не армиран бетон Б10 за основи. | m3 | 0.4 |  | 0
6 | Доставка и полагане на армиран бетон Б15 за колони, греди и подобни. | m3 | 7.6 |  | 0
7 | Доставка и полагане на армиран бетон Б15 за основи и фундаментни плочи. | m3 | 3.75 |  | 0
8 | Декофриране на колони с височина до 7 m укрепени с дървено или метално скеле независимо от сечението. | m2 | 3 |  | 0
9 | Засипване на тесни изкопи с изкопани земни маси от място включително трамбоване ръчно. | m3 | 24.4 |  | 0
10 | Грундиране по стоманени повърхности. | m2 | 12.85 |  | 0
11 | Доставка на стоманени тръби Ф 350х5 – 7.50 m. | kg/m | 319.02 |  | 0
12 | Доставка на стоманени тръби Ф 300х5 – 4.80 m. | kg/m | 174.6 |  | 0
13 | Доставка и монтаж на нивелачен болт. | бр. | 6 |  | 0
14 | Доставка и монтаж на центриращо устройство. | бр. | 6 |  | 0
15 | Бордиране на стоманени тръби . | бр. | 6 |  | 0
16 | Алкидна (блажна) боя по стоманени повърхности трикратно. | m2 | 12.85 |  | 0
17 | Транспорт на материали /на 58км/. | бр.курс | 1 |  | 0
18 | Транспорт на бетон /на 58км/. | бр.курс | 1 |  | 0
19 | Изсичане на единични дървета ръчно с диаметър до 45см. | бр. | 20 |  | 0
20 | Рязане на стоманени тръби Ф 200. | бр. | 6 |  | 0
21 | Тънки изкопи в земни почви до 0.15 см и транспорт с количка до 50 m. | m3 | 50 |  | 0
22 | Прехвърляне на земни почви до 3 m хоризонтално или 2m вертикално разстояние. | m3 | 100 |  | 0
23 | Изграждане на пиезометри (включва: сондиране ядково на сухо с диам. Ф 172 мм, дълб. до 1 м от пов., монтаж метална тръба ф146 мм цементирана. Сондиране с диам. 127 мм до проектна дълбочина. Монтаж на експлот. колона от РVC тръби и филтри ф90 мм до проектна дълб. Запълване с едър промит пясък с р-ри 3-5 мм. Маркировка с боя на капака и надпис. Всички разходи за транспорт, материали и др.) | m | 129 |  | 0
24 | Разходи за трасиране местоположението на реперите и пиезометрите - 5 бр.пиезометри,7 бр.репери . | бр. | 12 |  | 0
25 | Разходи за измервания за следене на хоризонтални и вертикални деформации - 1 път годишно за 3-те години. | бр. | 3 |  | 0
26 | Разходи за огледи и наблюдения на хвостохранилището - 2бр.огледи и наблюдения за година - 3г. | бр. | 6 |  | 0
27 | Разходи за измерване водните нива в пиезометрите - 1път годишно за 3г. | бр. | 3 |  | 0
28 | Разходи за вземане и анализ на една водна проба - 2 пъти годишно | бр. | 6 |  | 0
29 | Разходи за вземане на фито маса и анализ - 2 пъти годишно | бр. | 6 |  | 0
30 | Разходи за изготвяне на годишен доклад. | бр. | 3 |  | 0
31 | Разходи за набиране на изходни данни и извършване на стабилитетни изследвания /в т.ч. - сондиране 3бр.сондажа по 30м., вземане на проба с грунтонос - 3бр.,лабораторни изпитвания на земни проби за физични и якосни характеристики - 9проби,обработка на данните и изготвяне на окончателен доклад и стабилитетни изчисления/ |  |  |  | 0
32 | Разходи за почистване на хидротехническите съоръжения през втората година.
32.1 | Тънки изкопи в земни почви до 0.15 см и транспорт с количка до 50 m. | m3 | 50 |  | 0
32.2 | Прехвърляне на земни почви до 3 m хоризонтално или 2m вертикално разстояние. | m3 | 100 |  | 0
33 | Разходи за почистване на хидротехническите съоръжения през трета година.
33.1 | Тънки изкопи в земни почви до 0.15 см и транспорт с количка до 50 m. | m3 | 50 |  | 0
33.2 | Прехвърляне на земни почви до 3 m хоризонтално или 2m вертикално разстояние. | m3 | 100 |  | 0
34 | Разходи за противопожарно табло, прахов пожарогасител и 3бр.указателни табели. |  |  |  | 0
| Всичко І: |  |  |  | 0
ІІ. „МОНИТОРИНГ И ПОДДРЪЖКА НА ХВОСТОХРАНИЛИЩЕ „ЧИПРОВЦИ“
1 | Изкоп с багер в земни почви при 2 утежнени условия на отвал. | m3 | 44 |  | 0
2 | Доставка, пълнене и монтаж на правоъгълни габиони 2,0/1,0/1,0м | бр. | 20 |  | 0
3 | Доставка пълнене и монтаж на правоъгълни матраци 3,0/2,0/0,30м | бр. | 7 |  | 0
4 | Транспорт на материали /на 58км/ | бр.курс | 1 |  | 0
5 | Изсичане на единични дървета ръчно с диаметър до 45см. | бр | 15 |  | 0
6 | Товарене на земни почви на самосвал с механичен товарач. | m3 | 180 |  | 0
7 | Уплътняване ръчно с трамбовка на земни почви на пластове по 10cm. | m3 | 180 |  | 0
8 | Прехвърляне на земни почви до 3 m хоризонтално или 2m вертикално разстояние. | m3 | 180 |  | 0
9 | Подравняване, изглаждане и ръчно трамбоване на площи и откоси при изкопи и насипи в земни почви. | m2 | 120 |  | 0
10 | Изграждане на пиезометри (включва: сондиране ядково на сухо с диам. Ф 172 мм, дълб. до 1 м от пов., монтаж метална тръба ф146 мм цементирана. Сондиране с диам. 127 мм до проектна дълбочина. Монтаж на експлот. колона от РVC тръби и филтри ф90 мм до проектна дълб. Запълване с едър промит пясък с р-ри 3-5 мм. Маркировка с боя на капака и надпис. Всички разходи за транспорт, материали и др.) | m | 23 |  | 0
11 | Засипване на тесни изкопи без трамбоване. | m3 | 5 |  | 0
12 | Разходи за трасиране местоположението на реперите и пиезометрите - 4 бр. пиезометри. | бр. | 4 |  | 0
13 | Разходи за огледи и наблюдения на хвостохранилището - 2бр.огледи и наблюдения за година - 3г. | бр. | 6 |  | 0
14 | Разходи за измерване водните нива в пиезометрите - 1път годишно за 3г. | бр. | 3 |  | 0
15 | Разходи за вземане и анализ на две водни проба - 2 пъти годишно | бр. | 12 |  | 0
16 | Разходи за вземане на фито маса и анализ -2 пъти годишно | бр. | 6 |  | 0
17 | Разходи за изготвяне на годишен доклад. | бр. | 3 |  | 0
18 | Разходи за набиране на изходни данни и извършване на стабилитетни изследвания /в т.ч. - сондиране 4бр.сондажа по 8м., вземане на проба с грунтонос - по 1 от литоложка разновидност - 3бр.,лабораторни изпитвания на земни проби за физични и якосни характеристики - 12проби,обработка на данните и изготвяне на окончателен доклад и стабилитетни изчисления/ |  |  |  | 0
19 | Разходи за 2 бр.указателни табели. | бр. | 2 |  | 0
| Всичко ІІ: |  |  |  | 0
| Всичко т.І + т.ІІ лева без ДДС : |  |  |  | 0
№
Наименование
Ед. мярка
Количество
Ед. цена
Основание
Стойност